## 設計条件
丸太橋設計計算
|  | 橋 名 | Ｌ＝４．０
1． 設計条件
木道路橋設計示方書案（昭和15年11月内務省）による
| 名称 |  |  | 単位 | 数量
| 設計荷重 |  |  | t | 6
| 橋長 |  |  | m | 4.5
| 支間長 |  |  | m | 4
| 幅員 |  |  | m | 4
<敷成木>
| 上置層厚（土砂・砕石） |  |  | ㎝ | 20
| 敷成木径 |  |  | ㎝ | 10 |  |  |  |  | ← OK
<主桁>
| 主桁径 |  |  | ㎝ | 37 |  |  |  |  | ← OK
| 主桁上幅 |  |  | ㎝ | 19
| 主桁間隔 |  |  | ㎝ | 85
<台持木>
| 支間控除長（台持木突出し長） |  |  | m
| 台持木径 |  |  | ㎝
<高欄>
| 束柱断面 |  |  | ㎝ | b | 12 | Ｘ | h | 12
| 束柱間隔 |  |  | m | 1.5
| 束柱長（先端～固定端まで） |  |  | m | 1.2
[10 empty] | 名 称 |  | 針葉樹 | 広葉樹
| 許容曲げ応力度（σa） |  |  | Ｎ/㎜2 | 8.8 |  |  |  |  | 曲げ応力度 | （Ｎ/㎜2 ） | 8.8 | 11.8
| 許容剪断応力度（τa） |  |  | Ｎ/㎜2 | 0.8 |  |  |  |  | 剪断応力度 | （Ｎ/㎜2 ） | 0.8 | 1.2
木道路橋示方書案第15条

## 1.床版 2.主桁
２． 床版（敷成木）の設計
2.1 荷重
（a） 死荷重（DeadLoad)
|  | 上置層 | 0.2 | m X | 17.7 | kN/m3 | ＝ | 3.54 | kN/㎡
|  | 敷成木 | 0.1 | m X | 6.4 | kN/m3 | ＝ | 0.64 | kN/㎡
[5 empty] | 合計 | W | ＝ | 4.18 | kN/㎡
（b） 活荷重（LiveLoad)
|  | 後輪荷重 | Ｐ | ＝ | 23.536 | Kn | (T荷重最大1輪荷重）
2.2 敷成木に作用する曲げモ－メント
（a） 死荷重曲げモ－メント
木示４２条により支間Ｌは,純径間に10㎝を加えたものとする。
|  | 純径間 | 0.85 | - | 0.19 |  | ＝ | 0.66 | m
|  | 支間 L= | 0.66 | + | 0.1 |  | ＝ | 0.76 | m
曲げモ－メント Ｍd＝１／8・WL2
|  |  | Ｍd ＝ | 0.125 | X | 4.18 | X | 0.76 | 2 ＝ | 0.3 | kN・m
（b） 活荷重曲げモ－メント
(b)-1 分布幅
| 橋軸方向 |  | b1 ＝ | 0.2 | 0.2 | X 2 + | 0.1 | ＝ | 0.7 | m
| 橋軸直角方向 |  | b2 ＝ | 0.24 | 0.2 | X 2 + | 0.1 | ＝ | 0.74 | m
(b)-2 曲げモ－メント
| 橋軸方向 b1＝ |  | 0.7m | 当りの曲げモ－メントは
Ｍｌ’＝P/2 X (L/2 - b2/4)
|  | ＝ | 23.536 | /2 X | 0.76 | /2 - | 0.74 | /4 ) ＝ | 2.29 | kN・m
橋軸方向 １m 当りの曲げモ－メントは
Ｍｌ ＝1.0/ｂ1 × Ｍｌ’
|  | ＝ | 2.29 | ／ | 0.7 |  |  | ＝ | 3.27 | kN・m
-1-
（C） 衝撃による曲げモ－メント
木示７条により衝撃係数 ｉ ＝0.25 とする。
Ｍｉ ＝Ｍｌ × ｉ
|  | ＝ | 3.27 | X | 0.25 |  |  | ＝ | 0.82 | kN・m
（d） 合計曲げモ－メント
Ｍ ＝Ｍｄ + Ｍｌ + Ｍｉ
|  | ＝ | 0.3 | ＋ | 3.27 | ＋ | 0.82 | ＝ | 4.39 | kN・m
2.3 敷成木に作用する剪断力
（a） 死荷重剪断力
Ｓｄ ＝１／２ ＷＬ
|  | ＝ | １／２ | X | 4.18 | X | 0.76 | ＝ | 1.59 | ｋＮ
（b） 活荷重剪断力
| 橋軸方向 b1＝ |  | 0.7m | 当りの剪断力は
Ｓｌ’＝P/Ｌ X (L- b2/2)
|  | ＝ | 23.536 | ／ | 0.76 | 0.76 | 0.74 | /2 ) ＝ | 12.08 | ｋＮ
橋軸方向 １m 当りの曲げモ－メントは
Ｓｌ ＝1.0/ｂ1 × Ｓｌ’
|  | ＝ | 12.08 | ／ | 0.7 |  |  | ＝ | 17.26 | ｋＮ
（C） 衝撃による剪断力
Ｓｉ ＝Ｓｌ × ｉ
|  | ＝ | 17.26 | X | 0.25 |  |  | ＝ | 4.32 | ｋＮ
（d） 合計剪断力
Ｓ ＝Ｓｄ + Ｓｌ + Ｓｉ
|  | ＝ | 1.59 | ＋ | 17.26 | ＋ | 4.32 | ＝ | 23.17 | ｋＮ
2.4 応力度の検討
単位長さ当り（１m）の敷成木の本数を算出し計算を行う。
| Ｎ ＝ 1.0 |  | / 0.1 | = | 10
曲げ応力度の検討
| σw ＝ Ｍ／Ｚ |  |  |  |  | Ｍ ： 曲げモ－メント
Ｚ ： 断面係数（πd3/32） × Ｎ
| σw ＝ |  | 4390000 ／ 3906250 ＝ |  |  | 2.634 | ＜ | σa = | 8.8 | N/㎜2
[7 empty] | ∴ | OK
剪断応力度の検討
| τw ＝ Ｓ／Ａｗ |  |  |  |  | Ｓ ： 剪断力
Ａw： １本当り断面積 × Ｎ
| τw | ＝ | 23170 ／ 78539 ＝ |  |  | 0.2317 | ＜ | τa = | 0.8 | N/㎜2
[7 empty] | ∴ | OK
-2-
３． 主桁の設計
3.1 荷重
（a） 死荷重（DeadLoad)
主桁にかかる単位長さ当りの荷重は。
| 上置層・敷成木 |  | ＝ | 4.18 | kN/㎡ | X | 0.85 |  | ＝ | 3.55 | kN/m
| 主桁自重 |  | ＝ | ( 0.185) | 2 X π | X 1.0 | X | 6.4 | ＝ | 0.69 | kN/m
| 均し木等 |  | ＝ | [5 empty] | ＝ | 0.1 | kN/m
[6 empty] | 合計 |  | Ｗ | ＝ | 4.34 | kN/m
（b） 活荷重（LiveLoad)
|  | Ｐ0 | ＝ | 23.536 | kN | (T荷重最大1輪荷重）
活荷重が４５°の角度で主桁に伝達されるものとし，その範囲にある主桁で荷重を分担する。
| 分布幅 | b1＝ | 0.24 | 0.2 | X 2 | + 0.2 | ＝ | 0.84 | m
| 桁間隔 | b2＝ | 0.85 | 0.37 |  |  | ＝ | 1.22 | m
桁間隔の方が分布幅より大きいため荷重分担を考慮しない。
| ∴ | Ｐ | ＝ | 23.54 | kN
3.2 主桁に作用する曲げモ－メント
（a） 死荷重曲げモ－メント
主桁の計算に用いる支間は，台持木の突出した長さの1/2だけ差し引いたものとする。
|  | 支間長 | Ｌ | ＝ | 4 | － |  | 0 | ＝ | 4 | m
曲げモ－メント Ｍd＝１／8・WL2
|  |  | Ｍd ＝ | 0.125 | X | 4.34 | X | 4 | 2 ＝ | 8.68 | kN・m
（b） 活荷重曲げモ－メント
木示により 支間長≦６．０m の曲げモ－メントは
Ｍｌ ＝ 1/4 × P × L
木示により 支間長＞６．０m の曲げモ－メントは
Ｍｌ ＝ 1.25 / L × Ｐ （ Ｌ / 2 - 0.3 ）2
|  | ＝ | 1/4 X 23.54 X 4 |  |  |  |  | ＝ | 23.54 | kN・m
（C） 衝撃による曲げモ－メント
木示７条により衝撃係数 ｉ ＝0.25 とする。
Ｍｉ ＝ Ｍｌ × ｉ
|  | ＝ | 23.54 | X | 0.25 |  |  | ＝ | 5.89 | kN・m
（d） 合計曲げモ－メント
Ｍ ＝ Ｍｄ + Ｍｌ + Ｍｉ
|  | ＝ | 8.68 | ＋ | 23.54 | ＋ | 5.89 | ＝ | 38.11 | kN・m
3.3 主桁に作用する剪断力
（a） 死荷重剪断力
Ｓｄ ＝ １／２ ＷＬ
|  | ＝ | １／２ | X | 4.34 | X | 4 | ＝ | 8.68 | Kn
（a） 活荷重剪断力
Ｓｌ ＝ P / 4 X ( 5 - 3/L )
|  | ＝ | 23.54 / 4 X ( 5 - 3 / 4 ) |  |  |  |  | ＝ | 25.01 | kN
-3-
（C） 衝撃による剪断力
Ｓｉ ＝ Ｓｌ × ｉ
|  | ＝ | 25.01 | X | 0.25 |  |  | ＝ | 6.25 | kN
（d） 合計剪断力
Ｓ ＝ Ｓｄ + Ｓｌ + Ｓｉ
|  | ＝ | 8.68 | ＋ | 25.01 | ＋ | 6.25 | ＝ | 39.94 | kN
3.4 応力度の検討
曲げ応力度の検討
| σw ＝ Ｍ／Ｚ |  |  |  |  | Ｍ ： 曲げモ－メント
Ｚ ： 断面係数
（太鼓落とし）
[6 empty] | ｄ | ＝ | 37 | ㎝
[6 empty] | ｂ | ＝ | 32 | ㎝
[6 empty] | Ｚ | ＝ | 4611073
| σw ＝ |  | 38110000 ／ 4611073＝ |  |  | 8.2649 | ＜ | σa = | 8.8 | N/㎜2
[7 empty] | ∴ | OK
剪断応力度の検討
| τw ＝ Ｓ／Ａｗ |  |  |  |  | Ｓ ： 剪断力
Ａw ： 断面積
|  |  | （太鼓落とし） |  |  | ａ | ＝ | 37 | ㎝
[6 empty] | ｂ | ＝ | 32 | ㎝
[6 empty] | Ａw | ＝ | 101320 | ㎜2
| τw | ＝ | 39940 ／ 101320 ＝ |  |  | 0.39 | ＜ | τa = | 0.8 | N/㎜2
[7 empty] | ∴ | OK
-4-

## 4.台持木
４． 台持木の設計
4.1 荷重
主桁からの反力 Ｒ は図のように台持木
の先端に作用するものとする。
Ｒ としては主桁の最大剪断力を用いる
ものとする。
4.2 台持木に作用する曲げモ－メント
Ｍ ＝ Ｒ × ａ
|  |  | 39.94 | X | 0 |  |  | ＝ | 0 | kN・m
4.3 台持木に作用する剪断力
|  | Ｓ ＝ | 39.94 |  |  |  |  | ＝ | 39.94 | kN
4.4 応力度の検討
曲げ応力度の検討
| σw ＝ Ｍ／Ｚ |  |  |  |  | Ｍ ： 曲げモ－メント
Ｚ ： 断面係数
（太鼓落とし）
[6 empty] | ｄ | ＝ | 0 | ㎝
[6 empty] | ｂ | ＝ | 0 | ㎝
[6 empty] | Ｚ | ＝ | 0
| σw ＝ |  | 0 ／ 0＝ |  |  | #DIV/0! | #DIV/0! | σa = | 8.8 | N/㎜2
[7 empty] | ∴ | #DIV/0!
剪断応力度の検討
| τw ＝ Ｓ／Ａｗ |  |  |  |  | Ｓ ： 剪断力
Ａw ： 断面積
|  |  | （太鼓落とし） |  |  | ｄ | ＝ | 0 | ㎝
[6 empty] | ｂ | ＝ | 0 | ㎝
[6 empty] | Ａw | ＝ | 0 | ㎜2
| τw | ＝ | 39940 ／ 0 ＝ |  |  | #DIV/0! | #DIV/0! | τa = | 0.8 | N/㎜2
[7 empty] | ∴ | #DIV/0!
-5-

## 5.高欄
５． 高欄の設計
5.1 荷重
木示11条より推力３０㎏/mが高欄先端部に
水平力として作用するものとする。
束柱１本当り
Ｐ ＝ 柱間隔 × 294N/ｍ
|  | ＝ | 1.5 | X | 294 |  |  | ＝ | 441 | N・m
5.2 高欄に作用する曲げモ－メント
Ｍ ＝ Ｐ Ｘ Ｈ
|  | ＝ | 441 | X | 1.2 |  |  | ＝ | 529 | N・m
5.3 応力度の検討
曲げ応力度の検討
| σw ＝ Ｍ／Ｚ |  |  |  |  | Ｍ ： 曲げモ－メント
Ｚ ： bh2/6
[6 empty] | Ｚ | ＝ | 288
| σw ＝ |  | 529000 ／ 288000＝ |  |  | 1.8368 | ＜ | σa = | 8.8 | N/㎜2
[7 empty] | ∴ | OK
-6-