## 設計条件
４．４ 王滝線丸太橋(仮設橋)の検証
TYPE-B(主桁の設計において荷重分配効果を考慮する)
|  | 橋 名 | 林道 王滝線 仮設橋梁
１ 設計条件
木道路橋設計示方書案（昭和15年11月内務省）による
| 名称 |  |  | 単位 | 数量
| 設計荷重 |  |  | t | 14
| 橋長 |  |  | m | 25
| 支間長（中央支間長） |  |  | m | 5
| 幅員 |  |  | m | 3
<敷成木>
| 上置層厚（土砂・砕石） |  |  | ㎝ | 20
| 敷成木径 |  |  | ㎝ | 10
<主桁>
| 主桁径 |  |  | ㎝ | 35
| 主桁上幅 |  |  | ㎝ | 17.5
| 主桁間隔 |  |  | ㎝ | 45
<台持木>
| 支間控除長（台持木突出し長） |  |  | m | 0
| 台持木径 |  |  | ㎝ | 30 |  |  | １ 主桁の設計に使用する曲げモーメントとせん断力は、橋中央橋脚間において方杖を支点とし
| <高欄> | [6 empty] | た1.5m：5.0m：1.5mの３径間連続桁と考えて算出した。
| 束柱断面 |  |  | ㎝ | b | Ｘ | h
| 束柱間隔 |  |  | m |  |  |  |  | 許容応力度（長期） |  | 木道路橋示方書案第15条
| 束柱長（先端～固定端まで） |  |  | m |  |  |  |  | 名 称 |  | 針葉樹 | 広葉樹
[9 empty] | 曲げ応力度 | （Ｎ/㎜2 ） | 8.8 | 11.8
| 許容曲げ応力度（σa） |  |  | Ｎ/㎜2 | 17.6 |  |  |  | 剪断応力度 | （Ｎ/㎜2 ） | 0.8 | 1.2
| 許容剪断応力度（τa） |  |  | Ｎ/㎜2 | 1.6 |  |  |  | 許容応力度（短期）
[9 empty] | 名 称 |  | 針葉樹 | 広葉樹
[9 empty] | 曲げ応力度 | （Ｎ/㎜2 ） | 17.6 | 23.6
[9 empty] | 剪断応力度 | （Ｎ/㎜2 ） | 1.6 | 2.4

## 1.床版 2.主桁
２ 床版（敷成木）の設計
２．１ 荷重
（a） 死荷重（DeadLoad)
|  | 上置層 | 0.2 | m X | 17.652 | kN/m3 | ＝ | 3.53 | kN/㎡
|  | 敷成木 | 0.1 | m X | 6.374 | kN/m3 | ＝ | 0.637 | kN/㎡
[5 empty] | 合計 | W | ＝ | 4.167 | kN/㎡
（b） 活荷重（LiveLoad)
|  | 後輪荷重 | Ｐ | ＝ | 54.917 | kN | (T荷重最大1輪荷重）
２．２ 敷成木に作用する曲げモ－メント
（a） 死荷重曲げモ－メント
木示４２条により支間Ｌは,純径間に10㎝を加えたものとする。
|  | 純径間 | 0.45 | - | 0.175 |  | ＝ | 0.275 | m
|  | 支間 L= | 0.275 | + | 0.1 |  | ＝ | 0.375 | m
曲げモ－メント Ｍd＝１／8・WL2
|  |  | Ｍd ＝ | 0.125 | X | 4.167 | X | 0.375 | 2 ＝ | 0.073 | kN・m
（b） 活荷重曲げモ－メント
(b)-1 分布幅
| 橋軸方向 |  | b1 ＝ | 0.2 | 0.2 | X 2 + | 0.1 | ＝ | 0.7 | m
| 橋軸直角方向 |  | b2 ＝ | 0.24 | 0.2 | X 2 + | 0.1 | ＝ | 0.74 | m
(b)-2 曲げモ－メント
| 橋軸方向 b1＝ |  | 0.7m | 当りの曲げモ－メントは
Ｍｌ’＝P/2 X (L/2 - b2/4)
|  | ＝ | 54.917 | /2 X | 0.375 | /2 - | 0.375 | /4 ) ＝ | 2.574 | kN・m
橋軸方向 １m 当りの曲げモ－メントは
Ｍｌ ＝1.0/ｂ1 × Ｍｌ’
|  | ＝ | 2.574 | ／ | 0.7 |  |  | ＝ | 3.677 | kN・m
（C） 衝撃による曲げモ－メント
木示７条により衝撃係数 ｉ ＝0.25 とする。
Ｍｉ ＝Ｍｌ × ｉ
|  | ＝ | 3.677 | X | 0.25 |  |  | ＝ | 0.919 | kN・m
（d） 合計曲げモ－メント
Ｍ ＝Ｍｄ + Ｍｌ + Ｍｉ
|  | ＝ | 0.073 | ＋ | 3.677 | ＋ | 0.919 | ＝ | 4.669 | kN・m
２．３ 敷成木に作用する剪断力
（a） 死荷重剪断力
Ｓｄ ＝１／２ ＷＬ
|  | ＝ | １／２ | X | 4.167 | X | 0.375 | ＝ | 0.781 | ｋＮ
（b） 活荷重剪断力
| 橋軸方向 b1＝ |  | 0.7m | 当りの剪断力は
Ｓｌ’＝P/Ｌ X (L- b2/2)
|  | ＝ | 54.917 | ／ | 0.375 | 0.375 | 0.375 | /2 ) ＝ | 27.459 | ｋＮ
橋軸方向 １m 当りの曲げモ－メントは
Ｓｌ ＝1.0/ｂ1 × Ｓｌ’
|  | ＝ | 27.459 | ／ | 0.7 |  |  | ＝ | 39.227 | ｋＮ
（C） 衝撃による剪断力
Ｓｉ ＝Ｓｌ × ｉ
|  | ＝ | 39.227 | X | 0.25 |  |  | ＝ | 9.807 | ｋＮ
（d） 合計剪断力
Ｓ ＝Ｓｄ + Ｓｌ + Ｓｉ
|  | ＝ | 0.781 | ＋ | 39.227 | ＋ | 9.807 | ＝ | 49.815 | ｋＮ
２．４ 応力度の検討
単位長さ当り（１m）の敷成木の本数を算出し計算を行う。
| Ｎ ＝1.0 |  | / 0.1 | = | 10
曲げ応力度の検討
| σw ＝ Ｍ／Ｚ |  |  |  |  | Ｍ ： 曲げモ－メント |  |  | N･㎜
[6 empty] | Ｚ ： 断面係数（πd3/32）×Ｎ |  |  |  | ㎜3
| σw ＝ |  | 4669000 ／ 981747 ＝ |  |  | 4.7558 | ＜ | σa = | 17.6 | N/㎜2
[7 empty] | ∴ | OK
剪断応力度の検討
| τw ＝ Ｓ／Ａｗ |  |  |  |  | Ｓ ： 剪断力
Ａw： １本当り断面積 × Ｎ
| τw | ＝ | 49815 ／ 78539 ＝ |  |  | 0.63426 | ＜ | τa = | 1.6 | N/㎜2
[7 empty] | ∴ | OK
３ 主桁の設計
３．１ 荷重
（a） 死荷重（DeadLoad)
主桁にかかる単位長さ当りの荷重は。
| 上置層・敷成木 |  | ＝ | 4.167 | kN/㎡ | X | 0.45 |  | ＝ | 1.875 | kN/m
| 主桁自重 |  | ＝ | ( 0.175) | 2 X π | X 1.0 | X | 6.4 | ＝ | 0.616 | kN/m
| 均し木等 |  | ＝ | [5 empty] | ＝ | 0.1 | kN/m
[6 empty] | 合計 |  | Ｗ | ＝ | 2.591 | kN/m
（b） 活荷重（LiveLoad)
|  | Ｐ0 | ＝ | 54.9172 | kN | (T荷重最大1輪荷重）
活荷重が４５°の角度で主桁に伝達されるものとし，その範囲にある主桁で荷重を分担する。
| 分布幅 | b1＝ | 0.24 | 0.2 | X 2 | + 0.200 | ＝ | 0.84 | m
| 桁間隔 | b2＝ | 0.45 | 0.350 |  |  | ＝ | 0.8 | m
桁間隔の方が分布幅より小さいため荷重分担を考慮する。
| ∴ | Ｐ | ＝ | 27.459 | kN
３．２ 主桁に作用する曲げモ－メント
曲げモーメントは、３径間連続げたと考え、３モーメントの式を用いて計算する(図3-1)。
各スパンを10等分し、死荷重・活荷重曲げモーメントを算出する(表3-1,表3-2)。死荷重曲げモー
メントの合計した数値における負と正の最大を示す位置を、断面計算として採用する(表3-3)。
（a） 死荷重曲げモ－メント
死荷重の曲げモーメント 計算表3-1,図3-1より
| 負の最大曲げモーメント Ｍｄ－＝ |  |  |  | -4.62 | kN・ｍ(m10の位置)
| 正の最大曲げモーメント Ｍｄ＋＝ |  |  |  | 3.477 | kN・ｍ(m15の位置)
（b） 活荷重曲げモ－メント
活荷重の曲げモーメント 計算表3-2,図3-1より
| 負の最大曲げモーメント Ｍl－＝- |  |  |  | -15.789 | kN・ｍ(m10の位置)
| 正の最大曲げモーメント Ｍl＋＝ |  |  |  | 20.022 | kN・ｍ(m15の位置)
（C） 衝撃による曲げモ－メント
木示７条により衝撃係数I
木示７条により衝撃係数 ｉ ＝0.25 とする。
|  | Ｍｉ－ ＝Ｍｌ－ × ｉ＝ |  |  | -15.789 | X | 0.25 | ＝ | -3.947 | kN・m
|  | Ｍｉ＋ ＝Ｍｌ＋ × ｉ＝ |  |  | 20.022 | X | 0.25 | ＝ | 5.006 | kN・m
（d） 合計曲げモ－メント
負の曲げモーメント計
| Ｍ－＝Ｍｄ－+ Ｍｌ－+ Ｍｉ－＝ |  |  | -4.62 | ＋ | -15.789 | ＋ | -3.947 | ＝ | -24.356 | kN・m
正の曲げモーメント計
| Ｍ＋＝Ｍｄ＋+ Ｍｌ＋+ Ｍｉ＋＝ |  |  | 3.477 | ＋ | 20.022 | ＋ | 5.006 | ＝ | 28.505 | kN・m
３．３ 主桁に作用する剪断力
（a） 死荷重剪断力
死荷重最大剪断力は支点２（m10)において発生する(表3-4,図3-2)。
| Ｓd＋ | ＝ | 6.477 | kN
| Ｓd－ | ＝ | -5.023 | kN
（a） 活荷重剪断力
Ｓｌ ＝ P / ４× （５－３／Ｌ）
|  | ＝ | 27.459 | / ４×（５－３／5) |  |  |  | ＝ | 30.205 | kN
支点２(m10)において活荷重を移動させた剪断力の数値を表3-5と図 3-2へ示しておく。
支点２(m10)の前後において,極値±30.205kNを示す。
（C） 衝撃による剪断力
Ｓｉ ＝ Ｓｌ × ｉ
|  | ＝ | 30.205 | X | 0.25 |  |  | ＝ | 7.551 | kN
（d） 合計剪断力
支点２における最大剪断力Sは次のとおりである。
Ｓ ＝ Ｓｄ + Ｓｌ + Ｓｉ
|  | ＝ | 6.477 | ＋ | 30.205 | ＋ | 7.551 | ＝ | 44.233 | kN
３．４ 応力度の検討
曲げ応力度の検討
| σw ＝ Ｍ／Ｚ |  |  |  |  | Ｍ ： 曲げモ－メント
Ｚ ： 断面係数
（太鼓落とし）
[6 empty] | ｄ | ＝ | 35 | ㎝
[6 empty] | ｂ | ＝ | 30.3 | ㎝
[6 empty] | Ｚ | ＝ | 3908274 | ㎜3
| σw ＝ |  | 28505000 ／ 3908274＝ |  |  | 7.2935 | ＜ | σa = | 17.6 | N/㎜2
[7 empty] | ∴ | OK
剪断応力度の検討
| τw ＝ Ｓ／Ａｗ |  |  |  |  | Ｓ ： 剪断力 N
Ａw ： 断面積 mm2
(a2･b+(π･d2/12-d2√3/6)×2)
|  |  | （太鼓落とし） |  |  | ａ | ＝ | 35 | ㎝
[6 empty] | ｂ | ＝ | 30.3 | ㎝
[6 empty] | Ａw | ＝ | 90644 | ㎜2
| τw | ＝ | 44233 ／ 90644 ＝ |  |  | 0.49 | ＜ | τa = | 1.6 | N/㎜2
[7 empty] | ∴ | OK
∴３径間連続桁における曲げモーメントとせん断力は、Excelを使用したプログラムの作成の結果、
死荷重（ω）と活荷重（Ｐ）の入力により計算できる（ファイル名：連続桁曲げ･せん断計算.xls)。